## Sheet1
附件1：
设备名称：核磁共振波谱仪（进口仪器）
主要技术参数 | 小序 | 技术规格、参数及要求
| 1、 | 功能及基本商务要求
所招设备为固脂食品分析仪,用于人造奶油(起酥油)的固体脂肪含量的分析，要求方法符合AOCS,IUPAC以及ISO标准的要求，同时进行食品（奶粉、巧克力制品、肉制品）等总脂肪含量的分析，快速准确，同时分析食品中不同相态下水分的迁移。
| 2、 | 主要技术规格和要求
| 2.1 | 永久磁体的磁场强度：≤0.47特斯拉
| 2.1.1 | ★磁体材料：磁体材料为铝镍钴稀土材料
| 2.1.2 | ▲氢的共振频率：≤20MHz
| 2.1.3 | 样品管直径： 10mm、18mm
| 2.1.4 | 探头直径：10mm、18mm
| 2.1.5 | 射频放大器的功率：300W
| 2.1.6 | ★脉冲分辨率：≤20ns
| 2.1.7 | 脉冲宽度比：≤1%
| 2.1.8 | 最小脉冲宽度: 300ns
| 2.1.9 | 最大脉冲宽度:1500ns
| 2.1.10 | 相位分辨率: ≤0.2°
| 2.1.11 | 射频接收器的动态范围：45~114dB
| 2.1.12 | ▲数字转换器的速率/位数：14Bit/12.5MHz
| 2.1.13 | NMR的控温精度：0.01℃，显示到小数点后3位
| 2.1.14 | 提供直径10mm样品管一盒（400支），18mm样品管一盒（100支）
| 2.1.15 | ▲提供反衍软件CONTIN
| 2.1.16 | 提供带有ISO证书的固体脂肪含量标准样品一套
| 2.1.17 | 方法符合：Cd 16b-93 Cd 16b-81和IUPAC 2.150, ISO 8292
| 2.1.18 | 软件功能强大界面友好，配有专用程序库，可以完成所有台式核磁能做的工作。软件为GLP模式，在Windows 10操作系统下运行，具有实验用的方法库、能够对仪器进行控制、数据采集、数据显示以及数据处理、具有统计功能并能够自动时时记录仪器状态、与excel等应用软件兼容。
| 2.2 | 电脑工作站
| 2.2.1 | CPU：Intel 酷睿处理器i3-10100, 3.6GHz, 4 cores
| 2.2.2 | 整机保修：1年
| 2.2.3 | 显示器：24"
| 2.3 | 售后服务与其他要求
| 2.8.1 | 产品具有远程诊断功能，仪器可以时时记录工作状态
| 2.8.4 | 厂家提供原厂整机全保修一年
| 3 | 配置清单
| 3.1 | 主机磁体箱 1套
| 3.2 | 主机电子箱 1套
| 3.3 | 探头（直径分别为10mm和18mm各一支） 1套
| 3.4 | 18mm校准样品 1支
| 3.5 | 10mm校准样品 1套
| 3.6 | 直径10mm样品管 1盒
| 3.7 | 直径18mm样品管 1盒
| 3.8 | 电脑工作站（带显示器） 1套
| 3.8 | U盘存储器（内装说明书以及各种资料） 1只
申购学院 | 食品学院
预算金额 | 81万元/台
论证结果 | 拟同意购买